## BOM
ADATA Technology Co., Ltd.
M.2 SSD E-BOM
PCB板號： | [6 empty] | 發行序號：
PCB料號： | [6 empty] | 發行(改版)日期：
RC/EC NO.： | [6 empty] | 目前版次： | 0
PCB供應商：
PCB 規格： | [6 empty] | 環保等級： | □A級 □S級 ■H級 □G級 □OTHER 特殊客戶要求 :
Support IC Type：
Item | RC/EC | P/N | Description | Qty | Location-Top Layer | Knowledge Note
1 | RC | 61041091;61041384 | A/CAP 0.1uF 0201 10V K(+-10%) X5R | 1 | BC1
2 | RC | 61041091;61041384 | A/CAP 0.1uF 0201 10V K(+-10%) X5R (原本為NC) | 3 | BC2,BC6,BC10
3 | RC |  | 10uF,16V | 4 | CX1,CX4,CX9,CX13
4 | RC |  | 4.7uF,16V | 4 | CX2,CX5,CX10,CX14
5 | RC |  | 1uF,25V | 8 | CX3,CX6,CX7,CX8,CX11,CX12,CX15,CX16
6 | RC | 61043004;61041115;61041238 | H/CAP 2.2uF 0201 ≧6.3V ≦M X5R | 1 | C1
7 | RC | 61043004;61041115;61041238 | H/CAP 2.2uF 0201 ≧6.3V ≦M X5R | 3 | C2,C3,C6
8 | RC | 61041251 | A/CAP 1uF 0201 6.3V M(+-20%) X5R | 7 | C4,C7,C8,C9,C10,C15,C20
9 | RC | 61041146 | A/CAP 4.7uF 0402 6.3V M(+-20%) X5R | 1 | C5
10 | RC | 61041146 | A/CAP 4.7uF 0402 6.3V M(+-20%) X5R (原本為NC) | 1 | C11
11 | RC | 61041368;61041298 | A/CAP 22uF 0402 6.3V M(+-20%) X5R | 5 | C12,C13,C18,C19,C21
12 | RC |  | 10uF | 4 | C14,C16,C17,C22
13 | EC |  | ESD5Z3.3T1G (原本為NC) | 1 | D3
14 | EC | 61051512;61051516;61051523;61051012;61051501;61051502;61041368;61041115;61041238;61041146 | H/BEAD 33Ω 0402 +-25% 3A GOTREND | 1 | D4
15 | EC |  | FSH_BGA154-4CE | 4 | F1,F2,F3,F4
16 | EC |  | SIP-2PP | 1 | JV1
17 | EC |  | SIP2x6,1.27mm | 1 | J1
18 | EC | 61061523;61061524 | H/INDUCTOR 0.47uH 4A 2.0X1.6X1.0 20% INP | 3 | L2,L4,L5
19 | EC | 61051512;61051516;61051523;61051012;61051501;61051502 | H/BEAD 33Ω 0402 +-25% 3A GOTREND | 1 | L3
20 | EC |  | Gold-Finger_NGFF | 1 | M1
21 | EC |  | 0R_5% | 2 | RCE2,RCE4
22 | EC |  | NC(0R_5%) | 2 | RCE3,RCE5
23 | EC |  | 0R (原本為NC) | 13 | R3,R5,R6,R7,R10,R13,R22,R24,R25,R26,R59,R63,R83
24 | EC |  | 10R | 1 | R4
25 | RC | 61033194 | H/RES LF 240KΩ 0201 J(+-5%) 1/20W (原本為NC) | 2 | R8,R64
26 | EC |  | 1M (原本為NC) | 1 | R9
27 | EC |  | 100 | 2 | R11,R14
28 | EC |  | 47K_NC | 2 | R17,R18
29 | RC | 61033204 | H/RES LF 680KΩ 0201 J(+-5%) 1/20W (原本為NC) | 1 | R19
30 | EC |  | 0R | 1 | R21
31 | RC | 61033196 | H/RES LF 1.15KΩ 0201 F(+-1%) 1/20W | 1 | R27
32 | RC | 61041091;61041384;61041174;61043004;61040011;61041251;61033193;61033194;61033195;61033196;61033197;61033198;61033199;61033200;61033201;61033202;61033203;61033204;61033205 | A/CAP 0.1uF 0201 10V K(+-10%) X5R | 1 | R28
33 | RC | 61033195 | H/RES LF 10KΩ 0201 F(+-1%) 1/20W (原本為NC) | 1 | R48
34 | RC | 61033200 | H/RES LF 100KΩ 0201 F(+-1%) 1/20W | 1 | R56
35 | RC | 61033195 | H/RES LF 10KΩ 0201 F(+-1%) 1/20W | 3 | R60,R61,R62
36 | EC |  | 300R,1% | 4 | R75,R77,R79,R82
37 | RC | 61033203 | H/RES LF 2KΩ 0201 F(+-1%) 1/20W | 1 | R78
38 | EC |  | SIP-2PP_1 | 1 | TAB1
39 | EC |  | SM2268XTF_8x11 | 1 | U4
40 | EC |  | SYV702A | 1 | U12
41 | RC |  | 8.2pF (原本為NC) | 2 | XC1,XC2
42 | EC |  | XTAL-25MHz/1612 (原本為NC) | 1 | Y1
43 | EC |  | PCB | 1 |  | 連板圖光學定位點,RDD-001190=M.2 2280 M key 10連板, RDD-000010=M.2 2280 B+M key 10連板, RDD-001190=M.2 2280 M key 6連板
Total |  |  |  | 101
Remark：Top Layer only BOM. NC items listed for reference.
圖例
黃底 | 原本為 NC 的零件
綠底 | 含替代料 (P/N 以「;」分隔)
橘底 | Knowledge 命中（含注意事項）
Approval : |  |  |  | Rechecked: |  | Prepared: