## B68S 2CE
ADATA Technology Co., Ltd.
M.2 SSD E-BOM
PCB板號： | [6 empty] | 發行序號：
PCB料號： | [6 empty] | 發行(改版)日期：
RC/EC NO.： | [6 empty] | 目前版次： | 0
PCB供應商：
PCB 規格： | [6 empty] | 環保等級： | □A級 □S級 ■H級 □G級 □OTHER 特殊客戶要求 :
Support IC Type：
Item | RC/EC | P/N | Description | Qty | Location-Top Layer | Location-Bottom Layer
1 | RC | 61041368 | A/CAP 22uF 0402 6.3V M(+-20%) X5R | 8 | C23,C68,C69,C70,C71,C72,C86,C87
2 | RC | 61041115;61041238 | A/CAP 2.2uF 0402 6.3V M(+-20%) X5R | 2 | C24,C25
3 | RC | 61041091;61041384 | A/CAP 0.1uF 0201 10V K(+-10%) X5R | 11 | C26,C27,C34,C35,C38,C39,C40,C41,C43,C57,C63
4 | RC | 61041174 | A/CAP 150pF 0201 ≧25V ≦K X7R | 3 | C31,C88,C42
5 | RC | 61043004 | H/CAP 2.2uF 0201 ≧6.3V ≦M X5R | 1 | C32
6 | RC | 61040011 | A/CAP 10nF 0201 10V K(+-10%) X5R | 3 | C33,C36,C47
7 | RC | 61041251 | A/CAP 1uF 0201 6.3V M(+-20%) X5R | 15 | C50,C51,C52,C53,C54,C55,C65,C66,C67,C73,C74,C75,C77,C78,C84
8 | RC | 61041146 | A/CAP 4.7uF 0402 6.3V M(+-20%) X5R | 3 | C56,C76,C82
9 | RC | 61041298 | A/CAP 22uF 0603 6.3V M(+-20%) X5R | 2 | C58,C64
10 | RC | 61041524 | H/CAP 47uF 0603 6.3V M(+-20%) X5R | 1 | C59
11 | RC | 61033197 | H/RES LF 300Ω 0201 F(+-1%) 1/20W | 9 | R49,RZ1,RZ2,RZ3,RZ4,RZ5,RZ6,RZ7,RZ8
12 | RC | 61033193 | H/RES LF 0Ω 0201 J(+-5%) 1/20W | 10 | R45,R46,R50,R53,R56,R71,R73,R86,R111,R118
13 | RC | 61033195 | H/RES LF 10KΩ 0201 F(+-1%) 1/20W | 4 | R47,R51,R52,R113
14 | RC | 61033196 | H/RES LF 1.15KΩ 0201 F(+-1%) 1/20W | 1 | R48
15 | RC | 61033198 | H/RES LF 402KΩ 0201 F(+-1%) 1/20W | 2 | R57,R58
16 | RC | 61033199 | H/RES LF 80.6KΩ 0201 F(+-1%) 1/20W | 2 | R59,R60
17 | RC | 61033200 | H/RES LF 100KΩ 0201 F(+-1%) 1/20W | 3 | R61,R62,R109
18 | RC | 61033201 | H/RES LF 270KΩ 0201 F(+-1%) 1/20W | 1 | R63
19 | RC | 61033202 | H/RES LF 51KΩ 0201 F(+-1%) 1/20W | 3 | R64,R65,R78
20 | RC | 61033281;61031198 | H/RES LF 22KΩ 0201 F(+-1%) 1/20W | 1 | R67
21 | RC | 61033203 | H/RES LF 2KΩ 0201 F(+-1%) 1/20W | 1 | R69
22 | RC | 61033204 | H/RES LF 680KΩ 0201 J(+-5%) 1/20W | 1 | R85
23 | RC | 61033205 | H/RES LF 10Ω 0201 J(+-5%) 1/20W | 1 | R87
24 | EC | 61101008;61101328 | H/TVS AZ5123-01H SOD-523 | 2 | D1,D3
25 | EC | 61111083;61112013 | A/SCHOTTY 30V 200mA SMD | 1 | D2
26 | EC | 61101313,61101315 | TVS TVS0201 | 10 | D5,D6,D7,D8,D9,D10,D11,D12,D13,D14
27 | EC | 61061523;61061524 | H/INDUCTOR 0.47uH 4A 2.0X1.6X1.0 20% INP | 3 | L1,L2,L3
28 | EC | 61051012;61051501;61051502 | A/BEAD 120Ω 0402 +-25% 1.2A | 2 | L4,L6
29 | EC | 61051512;61051516;61051523 | H/BEAD 33Ω 0402 +-25% 3A GOTREND | 1 | L5
30 | EC | 61211018;61211503;61211500 | H/MOS PDEU2320X SOT-723 N-CH 20V | 1 | Q1
31 | EC | 61330340;61330361 | H/DC-DC BUCK MT8133NDAR DFN2X2 3A | 3 | U2,U4,U5
32 | EC | 61330078;61330062;61330378 | H/REGULATOR TLV73318PDQNR DFN1010 300mA | 1 | U3
33 | EC | 61002037 | H/CTRL SM2268XT2F AA BGA-247 | 1 | U1
34 | EC | 60079AJL | Flash Ball 154 | 4 | F10_1,F10_2,F23_1,F23_2
35 | EC | MD0000056297 | H/M2P42280SMH086 PB-SSD SMI 10P 8L BGA-1
36 | RC | 69001013;69031016;69001018 | A/S-PASTE IND | 0.56
Remark：Top Layer : Flash*1 = F10_1 ; Flash*2 = F10_1,F23_1 ; Flash*4 = F10_1,F10_2,F23_1,F23_2 1CE=R70,R72 ; 2_4CE=R71,R73
初版公佈日期： 元件變更明細：
Approval : |  |  |  | Rechecked: |  | Prepared: