## BOM
P/N | Description | Qty | Location-Top Layer
61041368 | A/CAP 22uF 0402 6.3V M(+-20%) X5R | 8 | C23,C68,C69,C70,C71,C72,C86,C87
61041115 (或 61041238) | A/CAP 2.2uF 0402 6.3V M(+-20%) X5R | 2 | C24,C25
61041091 (或 61041384) | A/CAP 0.1uF 0201 10V K(+-10%) X5R | 11 | C26,C27,C34,C35,C38,C39,C40,C41,C43,C57,C63
| 10pF 0201 (原本為NC) | 2 | C28,C30
61041174 | A/CAP 150pF 0201 ≧25V ≦K X7R | 2 | C31,C88
61043004 | H/CAP 2.2uF 0201 ≧6.3V ≦M X5R | 1 | C32
61040011 | A/CAP 10nF 0201 10V K(+-10%) X5R | 3 | C33,C36,C47
| 22pF 0201 | 1 | C42
61041251 | A/CAP 1uF 0201 6.3V M(+-20%) X5R | 15 | C50,C51,C52,C53,C54,C55,C65,C66,C67,C73,C74,C75,C77,C78,C84
61041146 | A/CAP 4.7uF 0402 6.3V M(+-20%) X5R | 3 | C56,C76,C82
61041298 | A/CAP 22uF 0603 6.3V M(+-20%) X5R | 2 | C58,C64
61041524 | H/CAP 47uF 0603 6.3V M(+-20%) X5R | 1 | C59
61041091 (或 61041384) | A/CAP 0.1uF 0201 10V K(+-10%) X5R (原本為NC) | 1 | C61
61041368 | A/CAP 22uF 0402 6.3V M(+-20%) X5R (原本為NC) | 1 | C62
| 220nF 0201 (原本為NC) | 1 | C83
61101008 | H/TVS AZ5123-01H SOD-523 | 2 | D1,D3
| BAT54KFILM SOD | 1 | D2
61101313 (或 61101315) | H/TVS 3.3V 11pF AZ5A23-01F.R7G | 10 | D5,D6,D7,D8,D9,D10,D11,D12,D13,D14
| NF_BGA154_ONFI5.2 BGA154 | 4 | F10_1,F10_2,F23_1,F23_2
| screw MH_C550D350_9PIN | 1 | H1
| 2.0mm 2x1 Header d_hdr2_p100 (原本為NC) | 1 | JP1
| JTAG HEADER 6X2 HEADER2X6_1P27 (原本為NC) | 1 | JP2
61061523 (或 61061524) | H/INDUCTOR 0.47uH 4A 2.0X1.6X1.0 20% INP | 2 | L1,L2
| 1uH_3.8A S-ZTFL-201610TG | 1 | L3
61051012 (或 61051501) (或 61051502) | A/BEAD 120Ω 0402 +-25% 1.2A | 1 | L4
61051512 (或 61051516) (或 61051523) | H/BEAD 33Ω 0402 +-25% 3A GOTREND | 1 | L5
61051012 (或 61051501) (或 61051502) | A/BEAD 120Ω 0402 +-25% 1.2A | 1 | L6
| M2_M_0 gf_pciex_ngff-A | 1 | M1
61211018 | H/MOS PDEU2320X SOT-723 N-CH 20V | 1 | Q1
61033197 | H/RES LF 300Ω 0201 F(+-1%) 1/20W | 8 | RZ1,RZ2,RZ3,RZ4,RZ5,RZ6,RZ7,RZ8
61033193 | H/RES LF 0Ω 0201 J(+-5%) 1/20W (原本為NC) | 13 | R23,R24,R34,R35,R36,R39,R40,R41,R42,R43,R68,R116,R117
| 1M 0201 (原本為NC) | 1 | R25
| 100R 0201 (原本為NC) | 1 | R26
| 47K 0201 (原本為NC) | 3 | R27,R28,R44
61033195 | H/RES LF 10KΩ 0201 F(+-1%) 1/20W (原本為NC) | 2 | R30,R31
| 30K 0201 (原本為NC) | 4 | R33,R37,R38,R79
61033193 | H/RES LF 0Ω 0201 J(+-5%) 1/20W | 12 | R45,R46,R50,R53,R56,R70,R71,R72,R73,R86,R111,R118
61033195 | H/RES LF 10KΩ 0201 F(+-1%) 1/20W | 4 | R47,R51,R52,R113
61033196 | H/RES LF 1.15KΩ 0201 F(+-1%) 1/20W | 1 | R48
61033197 | H/RES LF 300Ω 0201 F(+-1%) 1/20W | 1 | R49
61033198 | H/RES LF 402KΩ 0201 F(+-1%) 1/20W | 2 | R57,R58
61033199 | H/RES LF 80.6KΩ 0201 F(+-1%) 1/20W | 2 | R59,R60
61033200 | H/RES LF 100KΩ 0201 F(+-1%) 1/20W | 3 | R61,R62,R109
61033201 | H/RES LF 270KΩ 0201 F(+-1%) 1/20W | 1 | R63
61033202 | H/RES LF 51KΩ 0201 F(+-1%) 1/20W | 3 | R64,R65,R78
| 22K 0201 | 1 | R67
61033203 | H/RES LF 2KΩ 0201 F(+-1%) 1/20W | 1 | R69
61033204 | H/RES LF 680KΩ 0201 J(+-5%) 1/20W | 1 | R85
61033205 | H/RES LF 10Ω 0201 J(+-5%) 1/20W | 1 | R87
| TP TP20 | 20 | T01,T02,T03,T04,T05,T06,T07,T08,T09,T16,T17,T18,T19,T20,T21,T22,T23,T24,T25,T26
61002037 | H/CTRL SM2268XT2F AA BGA-247 | 1 | U1
61330340 | H/DC-DC BUCK MT8133NDAR DFN2X2 3A | 3 | U2,U4,U5
61330078 | H/REGULATOR TLV73318PDQNR DFN1010 300mA | 1 | U3
| 25MHz/6pF xtal1612 (原本為NC) | 1 | Y1
Total |  | 173
圖例說明：
黃底 | 原本為 NC 的零件
綠底 | 含替代料 (P/N 欄位有「或 XXXXX」)