## BOM
ADATA Technology Co., Ltd.
M.2 SSD E-BOM
PCB板號： | [6 empty] | 發行序號：
PCB料號： | [6 empty] | 發行(改版)日期：
RC/EC NO.： | [6 empty] | 目前版次： | 0
PCB供應商：
PCB 規格： | [6 empty] | 環保等級： | □A級 □S級 ■H級 □G級 □OTHER 特殊客戶要求 :
Support IC Type：
Item | RC/EC | P/N | Description | Qty | Location-Top Layer | Knowledge Note
1 | RC | 61041091 | A/CAP 0.1uF 0201 10V K(+-10%) X5R | 9 | BC1
| RC | 61041384 | A/CAP 0.1uF 0201 10V M(+-20%) X5R
2 | RC | 61041091 | A/CAP 0.1uF 0201 10V K(+-10%) X5R (原本為NC) | 3 | BC2,BC6,BC10
| RC | 61041384 | A/CAP 0.1uF 0201 10V M(+-20%) X5R
3 | RC |  | 10uF,16V 0402 | 3 | CX1,CX4,CX9
4 | RC |  | 4.7uF,16V 0402 | 4 | CX2,CX5,CX10,CX14
5 | RC |  | 1uF,25V 0201 | 8 | CX3,CX6,CX7,CX8,CX11,CX12,CX15,CX16
6 | RC |  | 10uF,16V 0603 | 1 | CX13
7 | RC |  | 2.2uF_NC 0201 | 1 | C1
8 | RC | 61041115 | A/CAP 2.2uF 0402 6.3V M(+-20%) X5R | 3 | C2,C3,C6
| RC | 61041238 | A/CAP 2.2uF 0402 10V M(+-20%) X5R
9 | RC | 61041251 | A/CAP 1uF 0201 6.3V M(+-20%) X5R | 5 | C4,C8,C9,C10,C20
10 | RC | 61041146 | A/CAP 4.7uF 0402 6.3V M(+-20%) X5R | 1 | C5
11 | RC |  | 1uF 0402 | 2 | C7,C15
12 | RC | 61041146 | A/CAP 4.7uF 0402 6.3V M(+-20%) X5R (原本為NC) | 1 | C11
13 | RC | 61041368 | A/CAP 22uF 0402 6.3V M(+-20%) X5R | 5 | C12,C13,C18,C19,C21
14 | RC |  | 10uF 0402 | 4 | C14,C16,C17,C22
15 | EC |  | ESD5Z3.3T1G SOD (原本為NC) | 1 | D3
16 | RC |  | 0402 0 Ohm 0402 | 1 | D4
17 | EC |  | FSH_BGA154-4CE BGA154 | 4 | F1,F2,F3,F4
18 | EC |  | SIP-2PP SIP-2P | 1 | JV1
19 | EC |  | SIP2x6,1.27mm HEADER/6X2A/1.27 | 1 | J1
20 | EC | 61061523 | H/INDUCTOR 0.47uH 4A 2.0X1.6X1.0 20% INP | 3 | L2,L4,L5
| EC | 61061524 | H/INDUCTOR 0.47uH 4.8A 2.0X1.6X1.0 20% Z
21 | EC | 61051512 | H/BEAD 33Ω 0402 +-25% 3A GOTREND | 1 | L3
| EC | 61051516 | H/BEAD 33Ω 0402 +-25% 3A INPAQ
| EC | 61051523 | H/BEAD 33Ω 0402 +-25% 3A ZENITHTEK
22 | EC |  | Gold-Finger_NGFF M_2_PCIE-22X80_2 | 1 | M1
23 | RC | 61033193 | H/RES LF 0Ω 0201 J(+-5%) 1/20W | 2 | RCE2,RCE4
24 | RC |  | NC(0R_5%) 0201 | 2 | RCE3,RCE5
25 | RC | 61033193 | H/RES LF 0Ω 0201 J(+-5%) 1/20W (原本為NC) | 13 | R3,R5,R6,R7,R10,R13,R22,R24,R25,R26,R59,R63,R83
26 | RC | 61033205 | H/RES LF 10Ω 0201 J(+-5%) 1/20W | 1 | R4
27 | RC | 61033194 | H/RES LF 240KΩ 0201 J(+-5%) 1/20W (原本為NC) | 2 | R8,R64
28 | RC |  | 1M 0201 (原本為NC) | 1 | R9
29 | RC |  | 100 0201 | 2 | R11,R14
30 | RC |  | 47K_NC 0201 | 2 | R17,R18
31 | RC | 61033204 | H/RES LF 680KΩ 0201 J(+-5%) 1/20W (原本為NC) | 1 | R19
32 | RC | 61033193 | H/RES LF 0Ω 0201 J(+-5%) 1/20W | 1 | R21
33 | RC | 61033196 | H/RES LF 1.15KΩ 0201 F(+-1%) 1/20W | 1 | R27
34 | RC | 61033197 | H/RES LF 300Ω 0201 F(+-1%) 1/20W | 1 | R28
35 | RC | 61033195 | H/RES LF 10KΩ 0201 F(+-1%) 1/20W (原本為NC) | 1 | R48
36 | RC | 61033200 | H/RES LF 100KΩ 0201 F(+-1%) 1/20W | 1 | R56
37 | RC | 61033195 | H/RES LF 10KΩ 0201 F(+-1%) 1/20W | 3 | R60,R61,R62
38 | RC |  | 300R,1% 0201 | 4 | R75,R77,R79,R82
39 | RC | 61033203 | H/RES LF 2KΩ 0201 F(+-1%) 1/20W | 1 | R78
40 | EC |  | SIP-2PP_1 0.8MM_8L_S1000_2M | 1 | TAB1
41 | EC |  | SM2268XTF_8x11 BGA247 | 1 | U4
42 | RC |  | SYV702A CSP36_2.6x2.6 | 1 | U12
43 | RC |  | 8.2pF 0201 (原本為NC) | 2 | XC1,XC2
44 | EC |  | XTAL-25MHz/1612 XTAL-1612 (原本為NC) | 1 | Y1
45 | EC |  | PCB | 1 |  | 連板圖光學定位點,RDD-001190=M.2 2280 M key 10連板, RDD-000010=M.2 2280 B+M key 10連板, RDD-001190=M.2 2280 M key 6連板
Total |  |  |  | 109
Remark：Top Layer only BOM. NC items listed for reference. 替代料已拆列，每列僅含一個 P/N；Qty 只記於主列，不重複計算。
圖例
黃底 | 原本為 NC 的零件
綠底 | 含替代料（已拆列，Item/Qty/Location 只記於主列）
橘底 | Knowledge 命中（含注意事項）
Approval : |  |  |  | Rechecked: |  | Prepared: