## BOM
ADATA Technology Co., Ltd.
M.2 SSD E-BOM
PCB板號： | [6 empty] | 發行序號：
PCB料號： | [6 empty] | 發行(改版)日期：
RC/EC NO.： | [6 empty] | 目前版次： | 0
PCB供應商：
PCB 規格： | [6 empty] | 環保等級： | □A級 □S級 ■H級 □G級 □OTHER 特殊客戶要求 :
Support IC Type：
Item | RC/EC | P/N | Description | Qty | Location-Top Layer | Knowledge Note
1 | RC | 61041368 | A/CAP 22uF 0402 6.3V M(+-20%) X5R | 8 | C23,C68,C69,C70,C71,C72,C86,C87
2 | RC | 61041115;61041238 | A/CAP 2.2uF 0402 6.3V M(+-20%) X5R | 2 | C24,C25
3 | RC | 61041091;61041384 | A/CAP 0.1uF 0201 10V K(+-10%) X5R | 11 | C26,C27,C34,C35,C38,C39,C40,C41,C43,C57,C63
4 | RC |  | 10pF 0201 (原本為NC) | 2 | C28,C30
5 | RC | 61041174 | A/CAP 150pF 0201 ≧25V ≦K X7R | 2 | C31,C88
6 | RC | 61043004 | H/CAP 2.2uF 0201 ≧6.3V ≦M X5R | 1 | C32
7 | RC | 61040011 | A/CAP 10nF 0201 10V K(+-10%) X5R | 3 | C33,C36,C47
8 | RC |  | 22pF 0201 | 1 | C42
9 | RC | 61041251 | A/CAP 1uF 0201 6.3V M(+-20%) X5R | 15 | C50,C51,C52,C53,C54,C55,C65,C66,C67,C73,C74,C75,C77,C78,C84
10 | RC | 61041146 | A/CAP 4.7uF 0402 6.3V M(+-20%) X5R | 3 | C56,C76,C82
11 | RC | 61041298 | A/CAP 22uF 0603 6.3V M(+-20%) X5R | 2 | C58,C64
12 | RC | 61041524 | H/CAP 47uF 0603 6.3V M(+-20%) X5R | 1 | C59
13 | RC | 61041091;61041384 | A/CAP 0.1uF 0201 10V K(+-10%) X5R (原本為NC) | 1 | C61
14 | RC | 61041368 | A/CAP 22uF 0402 6.3V M(+-20%) X5R (原本為NC) | 1 | C62
15 | RC |  | 220nF 0201 (原本為NC) | 1 | C83
16 | EC | 61101008 | H/TVS AZ5123-01H SOD-523 | 2 | D1,D3 | 零件包裝為SOD-523注意FootPrint要使用S_SOD523
17 | EC |  | BAT54KFILM SOD | 1 | D2
18 | EC | 61101313;61101315 | H/TVS 3.3V 11pF AZ5A23-01F.R7G | 10 | D5,D6,D7,D8,D9,D10,D11,D12,D13,D14 | 零件包裝為SOD-523注意FootPrint要使用S_SOD523
19 | EC |  | NF_BGA154_ONFI5.2 BGA154 | 4 | F10_1,F10_2,F23_1,F23_2
20 | EC |  | screw MH_C550D350_9PIN | 1 | H1
21 | EC |  | 2.0mm 2x1 Header d_hdr2_p100 (原本為NC) | 1 | JP1
22 | EC |  | JTAG HEADER 6X2 HEADER2X6_1P27 (原本為NC) | 1 | JP2
23 | EC | 61061523;61061524 | H/INDUCTOR 0.47uH 4A 2.0X1.6X1.0 20% INP | 2 | L1,L2
24 | EC |  | 1uH_3.8A S-ZTFL-201610TG | 1 | L3
25 | EC | 61051012;61051501;61051502 | A/BEAD 120Ω 0402 +-25% 1.2A | 1 | L4
26 | EC | 61051512;61051516;61051523 | H/BEAD 33Ω 0402 +-25% 3A GOTREND | 1 | L5
27 | EC | 61051012;61051501;61051502 | A/BEAD 120Ω 0402 +-25% 1.2A | 1 | L6
28 | EC |  | M2_M_0 gf_pciex_ngff-A | 1 | M1
29 | EC | 61211018 | H/MOS PDEU2320X SOT-723 N-CH 20V | 1 | Q1 | 注意FootPrint要使用FootPrint要使用SOT723_GDS-125X085X050-P10X08
30 | RC | 61033197 | H/RES LF 300Ω 0201 F(+-1%) 1/20W | 8 | RZ1,RZ2,RZ3,RZ4,RZ5,RZ6,RZ7,RZ8
31 | RC | 61033193 | H/RES LF 0Ω 0201 J(+-5%) 1/20W (原本為NC) | 13 | R23,R24,R34,R35,R36,R39,R40,R41,R42,R43,R68,R116,R117
32 | RC |  | 1M 0201 (原本為NC) | 1 | R25
33 | RC |  | 100R 0201 (原本為NC) | 1 | R26
34 | RC |  | 47K 0201 (原本為NC) | 3 | R27,R28,R44
35 | RC | 61033195 | H/RES LF 10KΩ 0201 F(+-1%) 1/20W (原本為NC) | 2 | R30,R31
36 | RC |  | 30K 0201 (原本為NC) | 4 | R33,R37,R38,R79
37 | RC | 61033193 | H/RES LF 0Ω 0201 J(+-5%) 1/20W | 12 | R45,R46,R50,R53,R56,R70,R71,R72,R73,R86,R111,R118
38 | RC | 61033195 | H/RES LF 10KΩ 0201 F(+-1%) 1/20W | 4 | R47,R51,R52,R113
39 | RC | 61033196 | H/RES LF 1.15KΩ 0201 F(+-1%) 1/20W | 1 | R48
40 | RC | 61033197 | H/RES LF 300Ω 0201 F(+-1%) 1/20W | 1 | R49
41 | RC | 61033198 | H/RES LF 402KΩ 0201 F(+-1%) 1/20W | 2 | R57,R58
42 | RC | 61033199 | H/RES LF 80.6KΩ 0201 F(+-1%) 1/20W | 2 | R59,R60
43 | RC | 61033200 | H/RES LF 100KΩ 0201 F(+-1%) 1/20W | 3 | R61,R62,R109
44 | RC | 61033201 | H/RES LF 270KΩ 0201 F(+-1%) 1/20W | 1 | R63
45 | RC | 61033202 | H/RES LF 51KΩ 0201 F(+-1%) 1/20W | 3 | R64,R65,R78
46 | RC |  | 22K 0201 | 1 | R67
47 | RC | 61033203 | H/RES LF 2KΩ 0201 F(+-1%) 1/20W | 1 | R69
48 | RC | 61033204 | H/RES LF 680KΩ 0201 J(+-5%) 1/20W | 1 | R85
49 | RC | 61033205 | H/RES LF 10Ω 0201 J(+-5%) 1/20W | 1 | R87
50 | EC |  | TP TP20 | 20 | T01,T02,T03,T04,T05,T06,T07,T08,T09,T16,T17,T18,T19,T20,T21,T22,T23,T24,T25,T26
51 | EC | 61002037 | H/CTRL SM2268XT2F AA BGA-247 | 1 | U1
52 | EC | 61330340 | H/DC-DC BUCK MT8133NDAR DFN2X2 3A | 3 | U2,U4,U5
53 | EC | 61330078 | H/REGULATOR TLV73318PDQNR DFN1010 300mA | 1 | U3 | Rdis (Output Discharging Resistance): 50Ω (Typical),需注意放電速度
54 | EC |  | 25MHz/6pF xtal1612 (原本為NC) | 1 | Y1
55 | EC |  | PCB | 1 |  | 連板圖光學定位點,RDD-001190=M.2 2280 M key 10連板, RDD-000010=M.2 2280 B+M key 10連板, RDD-001190=M.2 2280 M key 6連板
Total |  |  |  | 174
Remark：Top Layer only BOM. NC items listed for reference.
圖例
黃底 | 原本為 NC 的零件
綠底 | 含替代料 (P/N 以「;」分隔)
橘底 | Knowledge 命中（含注意事項）
Approval : |  |  |  | Rechecked: |  | Prepared: